## List1
Resistors computation for analog buttons

Uref	3,3

Trying find combination for single switch press and SW3 + R1 combination, interesting value marked yellow – no reliable combination spreading values enough found
Connection : each switch bridges corresponding resistor

Resistor	Ohm
R0	870

R1	1100		SW1 xR1+R2	0	1	0	1	0	1	0	1

R2	870		SW2 xR2	0	0	1	1	0	0	1	1

R3	1100		SW3 xR3	0	0	0	0	1	1	1	1

			R1+R2+R3	3070	1100	2200	1100	1970	0	1100	0
			I mA	0,84	1,68	1,07	1,68	1,16	3,79	1,68	3,79
			Usw1	2,6	1,8	2,4	1,8	2,3	0,0	1,8	0,0
			0-255	199	142	183	142	177	0	142	0

Connection : each switch connects two resistors interconnection to GND (no combination detection possible)

Resistor	Ohm
R0	2200
			SW1	0	1	0	0
R1	1000
			SW2	0	0	1	0
R2	2200
			SW3	0	0	0	1

			R1+R2+R3	999999	0	1000	3200
			I mA	0,00	1,50	1,03	0,61
			Usw1	3,3	0,0	1,0	2,0
			0-4095	4086	0	1280	2427